## 数据采集产品选型表
数据采样卡
|  | ADC |  |  |  | DAC
产品型号 | 规格 | 通道数 | 采样率 | 精度 | ADC 芯片型号 | 通道数 | 采样率 | 精度位 | DAC 芯片型号 | FPGA型号
AMC511 | AMC | 4 | 180M | 16 | LTC2209 | No | N/A | N/A | N/A | Virtex-5
AMC520 | AMC | 10 | 250M | 16 | AD9268 | No | N/A | N/A | N/A | Virtex-6
AMC521 | AMC | 24 | 250M+650K | 16 | ADS42LB69 | No | N/A | N/A | N/A | Virtex-7
AMC522+MRT522 | AMC | 8 | 250M | 16 | MAX5878 | 4 | 500M | 16 | ADS42JB69 | Kintex-7
AMC523+MRT523 | AMC | 12 | 125M | 16 | MAX5878 | 4 | 250M | 12 | AD9653 | Kintex-7
AMC524 | AMC | 4 | 125M | 12 | AD9625 | 2 | 2.5G | 12 | AD9915 | Artix-7
AMC526 | AMC | 2 | 2.6G | 12 | ADC12DJ3200 | No | N/A | N/A | N/A | Virtex-7
AMC529 | AMC | No | N/A | N/A | N/A | 2 | 5.7G | 14 | AD9129 | XC7VX690T
AMC570 | AMC | 1 | 5.4G | 12 | EV12DS460A | 1 | 6G | 12 | EV12AS350A | UltraScale+XCVU13P
AMC573 | AMC | 8 | 4G | 12 |  | 8 | 6.4G | 14 |  | XCZU28DR
AMC574 | AMC | 16 | 2G | 12 |  | 16 | 6.4G | 14 |  | XCZU29DR
AMC575 | AMC | 8 | 2G | 12 |  | 16 | 6.4G | 14 |  | XCZU29DR
AMC576 | AMC | 16 | 2G | 12 |  | 16 | 6.4G | 14 |  | Xilinx XCZU29DR
AMC587 | AMC | 2 | 6.4G | 12 | ADC12DJ3200 | 2 | 12G | 16 | AD9164 | UltraScale+XCVU13P
AMC589 | AMC | 4 | 3G | 14 | AD9208 | 4 | 12G | 16 | AD9164 | UltraScale+XCVU13P
AMC590 | AMC | 1 | 56G | 8 | MB8AC2070 | No | N/A | N/A | N/A | UltraScaleXCKU115
AMC594 | AMC | 2 | 56G | 12 | MB8AC2070 | No | N/A | N/A | N/A | UltraScaleXCVU190
AMC598 | AMC | 4 | 3G | 14 | AD9208 | 4 | 12G | 16 | AD9164 | UltraScaleXCKU115
AMC599 | AMC | 4 | 6.4G | 10 | ADC12DJ3200 | 2 | 12G | 16 | AD9164 | UltraScaleXCKU115
ATC136 | ATCA | 8 | 2.6G | 10 | EV10AS150B | 1 | 2.8G | 14 | AD9129 | XC7VX690T
ATC138 | ATCA | 8 | 2G | 10 | EV10AS150B | 1 | 2.8G | 14 | AD9129 | XC7VX690T
FMC158 | FMC | 8 | 500K | 16 | ADS8588H | 8 | 1M | 16 | DAC80508ZC
FMC159 | FMC | 4 | 5M | 16 | LTC2325-16 | 0
FMC210 | FMC | 2 | 2.6G | 10 | EV10AS150B | No | N/A | N/A | N/A
FMC211 | FMC | 1 | 2.6G | 10 | EV10AS150B | No | N/A | N/A | N/A
FMC212 | FMC | 2 | 1.5G | 12 | EV12AS200AZP | 2 | 2.8G | 16 | DAC39J82
FMC213 | FMC | 4 | 250M | 16 | ADS42JB69 | 1 | 5.6G | 14 | AD9219
FMC215 | FMC | 1 | 4G | 12 | ADC12DJ4000 | 1 | 4.5G | 12 | EV12DS400
FMC216 | FMC | 1 | 2.6G | 12 | AD9625 | 1 | 5.6G | 14 | AD9219
FMC217 | FMC | 2 | 6.4G | 12 | ADC12DJ3200 | 1 | 12G | 16 | AD9164
FMC218 | FMC | No | N/A | N/A | N/A | 1 | 2.5G | 14 | AD9739
FMC219 | FMC | No | N/A | N/A | N/A | 2 | 2.5G | 14 | AD9739
FMC221 | FMC | No | N/A | N/A | N/A | 1 | 2.5G | 14 | AD9739
FMC222 | FMC | No | N/A | N/A | N/A | 2 | 2.5G | 14 | AD9739
FMC223 | FMC | No | N/A | N/A | N/A | 1 | 2.5G | 14 | AD9739
FMC224 | FMC | No | N/A | N/A | N/A | 4 | 2.8G | 16 | DAC39J84
FMC225 | FMC | 1 | 4G | 12 | ADC12J4000 | 1 | 5.7G | 14 | AD9129
FMC226 | FMC | 2 | 4G | 12 | ADC12J4000 | No | N/A | N/A | N/A
FMC227 | FMC | 2 | 2.6G | 12 | AD9625 | 1 | 5.6G | 14 | AD9129
FMC228 | FMC | 4 | 1G | 12 | AD9234 | No | N/A | N/A | N/A
FMC229 | FMC | No | N/A | N/A | N/A | 4 | 2.8G | 16 | DAC39J84
FMC231 | FMC | 4 | 1G | 16 | ADS54J60 | 4 | 2.8G | 16 | DAC39J84
FMC233 | FMC | 4 | 1G | 16 | ADS54J60 | 4 | 2.8G | 16 | DAC39J84
FMC234 | FMC | 1 | 6.4G | 12 | ADC12DJ3200 | 1 | 12G | 16 | AD9164
FMC250 | FMC | 2 | 2.6G | 12 | AD9625 | 1 | 12G | 16 | AD9164
FMC251 | FMC | 3 | 2.6G/250M | 14/16 | AD9689/AD9467 | 1 | 12G | 16 | AD9164
FMC253 | FMC | 2 | 2.6G | 14 | AD9689 | 1 | 12G | 16 | AD9164 | ADC 16-bit @ 250 MSPS (AD9467)
VPX529 | VPX3U | No | N/A | N/A | N/A | 2 | 5.7G | 14 | AD9129 | XC7VX690T
VPX570 | VPX3U | 1 | 5.4G | 12 | EV12DS460A | 1 | 6G | 12 | EV12AS350A | UltraScale+XCVU13P
VPX572 | VPX3U | 2 | 6.4G | 12 | ADC12DJ3200 | 0 |  |  |  | UltraScale+XCVU13P
VPX573 | VPX3U | 1 | 5.4G | 12 | EV12AS350A | 1 | 4G | 14 | RDA414M4RF | UltraScale+XCVU13P
VPX588 | VPX3U | 4 | 3G | 14 | AD9208 | 4 | 12G | 16 | AD9164 | UltraScale+XCVU13P
VPX589 | VPX3U | 2 | 6.4G | 12 | ADC12DJ3200 | 2 | 12G | 16 | AD9164 | UltraScale+XCVU13P
VPX598 | VPX3U | 4 | 3G | 14 | AD9208 | 2 | 12G | 16 | AD9164 | UltraScaleXCKU115
VPX599 | VPX3U | 2 | 6.4G | 12 | ADC12DJ3200 | 2 | 12G | 16 | AD9164 | UltraScaleXCKU115
VT983 | 专用系统 | 4 | 250M | 16 | ADS42LB69 | 1 | 250M | 16 | MAX5878 | XC7VX690T
VT988 | 专用系统 | 16 | 3G | 8 | ADC08B3000 | 0

## RF产品选型表
RF卡
产品型号 | 规格 | RF芯片型号 | Rx数量 | Tx数量 | 补充说明
AMC588 | AMC | AD9371 | 8 | 8 | XCVU13P FPGA
FMC214 | FMC | AD9361 | 2 | 2
FMC230 | FMC | AD9371 | 4 | 4
FMC238 | FMC | ADRV9009 | 2 | 2
FMC239 | FMC | ADRV9009 | 4 | 4
FMC232 | FMC | AD9361 | 4 | 2
VPX597 | VPX 3U | AD9371 | 4 | 4 | XCKU115 FPGA

## 处理器
产品型号 | 规格 | CPU | 前面板接口 | 背板接口 | 补充说明
AMC702 | AMC | Freescale QorIQ T4240
AMC703 | AMC | Freescale QorIQ T4241 |  | PCIe
AMC704 | AMC | Freescale QorIQ P5040 |  | PCIe
AMC710 | AMC | Freescale QorIQ P4040 |  | 10 GbE
AMC711 | AMC | Freescale QorIQ P204x
AMC713 | AMC | Freescale QorIQ P50x0
AMC714 | AMC | Freescale QorIQ P5010/5020 |  | SRIO
AMC715 | AMC | Freescale PPC8315 |  |  | 2.5” SATA Drive
AMC717 | AMC | Freescale QorIQ P2020
AMC718 | AMC | Freescale QorIQ P40x0 |  | PCIe Gen2
AMC719 | AMC | Freescale QorIQ P40x0 |  | SRIO
AMC722 | AMC | Intel Xeon E3-1125 |  | SRIO
AMC723 | AMC | Intel Xeon E3 1125 v2 |  | PCIe Gen3
AMC727 | AMC | Intel i7 |  | 10/40GbE
AMC728C | AMC | Intel i7 |  | PCIe
AMC750 | AMC | Intel Xeon E5 |  | PCIe Gen3
AMC751 | AMC | Intel Xeon E5 |  | 10/40GbE
AMC754 | AMC | Intel Xeon D-15xx |  | PCIe Gen3
AMC756 | AMC | Intel Xeon E3 |  | PCIe Gen3
AMC757 | AMC | Intel Xeon E3
AMC758 | AMC | Intel Xeon E3 |  | PCIe Gen3
AMC759 | AMC | Intel Xeon E3
AMC760 | AMC | Intel Xeon E-2176M |  | PCIe Gen3
AMC761 | AMC | Intel Xeon E-2176M |  | 10/40 GbE
ATC127 | ATCA | Dual Intel Xeon E5-26xx v4
ATC128 | ATCA | Dual Intel Xeon E5-26xx v5
VPX752 | VPX | Intel Xeon E5 SoC |  | PCIe Gen3
VPX754 | VPX | Intel Xeon E5 SoC |  | PCIe Gen3
VPX756 | VPX | Intel Xeon E3
ATC121 | ATCA | Xeon E3-1268L V3 |  |  | PCIE载卡
ATC122 | ATCA | Xeon E3-1268L V3 |  |  | PCIE载卡
VPX703 | VPX3U | QorIQ T4241 or T4161
VPX708 | VPX3U | NXP Layerscape LS1046A (A72 Core) |  | PCIe Gen3 on P1
AMC709 | AMC | NXP Layerscape LS1046A (A72 Core) |  | 10GbE
AMC708 | AMC | NXP Layerscape LS1046A (A72 Core) |  | PCIe Gen3

## FPGA产品选型表
FPGA卡
产品型号 | 规格 | FPGA 型号 | FMC槽位数量 | 补充说明
AMC502 | AMC | Kintex-7 410T | 2
AMC515 | AMC | Virtex-7 2000T | 1
AMC516 | AMC | Virtex-7 690T | 1
AMC517 | AMC | Kintex-7 410T | 1
AMC518 | AMC | Zynq-7000 | 1
AMC519 | AMC | Xilinx Artix-7 | 1
AMC525 | AMC | Virtex-7 690T | 2
AMC530 | AMC | Stratix IV EP4S100Gx | 0
AMC531 | AMC | Stratix IV EP4S100Gx | 0
AMC532 | AMC | Stratix-V 5SGXEA | 1
AMC534 | AMC | Stratix V 5SGTCx | 0
AMC535 | AMC | Arria-10 SX660 | 1
AMC536 | AMC | Arria-10 GX1150 | 1
AMC537 | AMC | Stratix-10 SX1650/SX2800 | 1
AMC538 | AMC | Stratix-10 GX1650/GX2800
AMC560 | AMC | UltraScale+ XCZU19EG | 2
AMC561 | AMC | Virtex-7 690T | 2
AMC576 | AMC | Xilinx XCZU29DR | 0
AMC580 | AMC | UltraScale+ XCZU19EG | 2
AMC581 | AMC | UltraScale+ XCZU15EG | 1
AMC582 | AMC | UltraScale+ XCZU7EV | 1
AMC583 | AMC | Kintex UltraScale XCKU115 | 2
AMC584 | AMC | Virtex UltraScale+™XCVU13P | 0
AMC585 | AMC | UltraScale+ XCZU19EG | 1
AMC588 | AMC | Virtex UltraScale+™XCVU13P | 0
AMC592 | AMC | Kintex UltraScale XCKU115 | 1
AMC593 | AMC | Kintex UltraScale XCKU115 | 2 | 具有P2040
AMC595 | AMC | UltraScale XCVU440 | 1
AMC596 | AMC | UltraScale XCVU440 | 0
PC516 | PCIe | Virtex-7 690T | 1
PCI536 | PCIe | Altera Arria-10 GX1150 | 1
PCI592 | PCIe | Kintex UltraScale XCKU115 | 1
PCI595 | PCIe | UltraScale XCVU440 | 1
PCI596 | PCIe | Virtex UltraScale+™XCVU13P | 1
PCI597 | PCIe | Virtex UltraScale+™XCVU13P | 12 | 光接口
VPX514 | VPX 6U | Virtex-6 240T | 1
VPX516 | VPX 3U | Virtex-7 690T | 1
VPX517 | VPX 3U | Kintex-7 410T | 1
VPX518 | VPX 3U | Zynq-7000 | 1
VPX519 | VPX 3U | Xilinx Artix-7 | 1
VPX551 | VPX 6U | Kintex UltraScale XCKU115(双) | 0
VPX570 | VPX 3U | Virtex UltraScale+™XCVU13P | 0
VPX580 | VPX 6U | UltraScale+ XCZU19EG | 2
VPX581 | VPX 3U | UltraScale+ XCZU15EG | 1
VPX585 | VPX 3U | UltraScale+ XCZU19EG | 1
VPX586 | VPX 3U | UltraScale+ XCZU19EG | 1
VPX589 | VPX 3U | Virtex UltraScale+™XCVU13P
VPX592 | VPX 3U | Kintex UltraScale XCKU115 | 1

## 机箱
机箱
产品型号 | 类型 | 规格 | 高度 | 槽位数量 | 交换模块数量
VT820 | ATCA | RUGGED | 12 | 14 | 2
VT822 | ATCA | RUGGED | 12U | 14 | 2
VT825 | ATCA | 40G | 13U | 14 | 2
VT835 | ATCA | Hybrid | 3U | 8 | 1个，背板集成
VT836 | ATCA | Hybrid | 3U | 8 | 1个，背板集成
VT830 | ATCA | 40G | 6U |  | 2
VT840 | MicroTCA.0 | PCIe | 1U | 6 | 1个，背板集成
VT841 | MicroTCA.0 |  | 1U | 6 | 1个，背板集成
VT842 | MicroTCA.0 |  | 1U | 6 | 1个，背板集成
VT843 | MicroTCA.0 |  | 1U | 12 | 1个，背板集成
VT846 | MicroTCA.0 |  | 1U | 2 | 1个，背板集成
VT847 | MicroTCA.0 |  | 1U | 10 | 1个，背板集成
VT848 | MicroTCA.0 | 10GbE | 1U | 10 | 1个，背板集成
VT849 | MicroTCA.0 |  | 1U | 10 | 1个，背板集成
VT850 | MicroTCA.0 | PCIe | 1U | 12 | 1个，背板集成
VT851 | MicroTCA.0 |  | 1U | 12 | 1个，背板集成
VT852 | MicroTCA.0 | 10GbE | 1U | 6 | 1个，背板集成
VT853 | MicroTCA.0 | 10GbE | 1U | 6 | 1个，背板集成
VT854 | MicroTCA.0 |  | 1U | 12 | 1个，背板集成
VT855 | MicroTCA.0 |  | 1U | 2 | 1个，背板集成
VT856 | MicroTCA.0 |  | 1U | 2 | 1个，背板集成
VT857 | MicroTCA.0 |  | 1U | 12 | 1个，背板集成
VT858 | MicroTCA.0 |  | 1U | 6 | 1个，背板集成
VT954 | MicroTCA.0 |  | 1U | 6 | 1个，背板集成
VT959 | MicroTCA.0 |  | 1U | 6 | 1个，背板集成
VT880 | MicroTCA.0 |  | 2U | 12 | 2
VT881 | MicroTCA.0 |  | 2U | 12 | 2
VT882 | MicroTCA.0 |  | 2U | 8 | 2
VT886 | MicroTCA.0 |  | 2U | 12
VT884 | MicroTCA.0 |  | 3U | 12 | 2
VT860 | MicroTCA.0 |  | 5U | 12 | 2
VT861 | MicroTCA.0 |  | 5U | 12 | 1
VT862 | MicroTCA.0 |  | 5U | 12 | 2
VT863 | MicroTCA.0 |  | 5U | 12 | 2
VT864 | MicroTCA.0 | Clock Redundancy | 5U | 10 | 2
VT865 | MicroTCA.0 | Clock Redundancy And Extended Options | 5U | 10 | 2
VT866 | MicroTCA.0 | 40G | 5U | 12 | 2
VT868 | MicroTCA.0 |  | 5U | 12 | 2
VT895 | MicroTCA.0 |  | 6U | 12 | 2
VT898 | MicroTCA.0 | 40G | 6U | 4 | 1
VT891 | MicroTCA.0 |  | 7U | 12 | 2
VT892 | MicroTCA.0 |  | 7U | 12 | 2
VT893 | MicroTCA.0 |  | 7U | 11 | 2
VT894 | MicroTCA.0 |  | 7U | 12 | 2
VT899 | MicroTCA.0 |  | 7U | 6 | 1
VT813 | MicroTCA.0 | 4400W | 8U | 12 | 2
VT815 | MicroTCA.0 |  | 9U | 12 | 2
VT815 | MicroTCA.0 |  | 9U | 12 | 2
VT931 | MicroTCA.1 |  | 5U | 12 | 2
VT877 | MicroTCA.3 |  | 1U | 3 | 1个，背板集成
VT950 | MicroTCA.3 |  | 1U | 6 | 1个，背板集成
VT951 | MicroTCA.3 |  | 1U | 6 | 1个，背板集成
VT953 | MicroTCA.3 | 40G | 1U | 6 | 1个，背板集成
VT930 | MicroTCA.3 |  | 3U | 12 | 2
VT818 | MicroTCA.4 | 4400W | 11U | 12 | 2
VT816 | MicroTCA.4 | PCIe | 1U | 2 | 1个，背板集成
VT817 | MicroTCA.4 | PCIe | 1U | 2 | 1个，背板集成
VT819 | MicroTCA.4 |  | 1U | 2 | 1个，背板集成
VT812 | MicroTCA.4 |  | 2U | 8 | 2
VT814 | MicroTCA.4 |  | 2U | 6 | 1
VT810 | MicroTCA.4 |  | 7U | 12 | 2
VT811 | MicroTCA.4 |  | 8U | 12 | 2
VTX951 | 3UVPX | 内置E3-1505M | 1U | 2个3U | 1个，背板集成
VTX950 | 3UVPX | 内置E5-2648L | 1U | 2个3U | 1个，背板集成
VTX955 | 3UVPX |  | 1U | 2个3U | 1个，背板集成
VTX880 | 3UVPX |  | 2U | 5个3U | 1
VTX881 | 6UVPX | Full Mesh | 2U | 2个6U | 0
VTX990 | 3UVPX | 开发平台，P2 | 3U | 1个3U | 1个管理模块
VTX982 | 3UVPX | 开发平台，P0~P6 | 3U | 1个3U | 1个管理模块
VTX991 | 3UVPX | 开发平台，P4~P6 | 6U | 1个3U | 1个管理模块
VTX350 | 6UVPX |  | 6U | 6个 6U | 1
VTX870 | 3UVPX |  | 7U | 5个3U | 1
VTX660 | 3UVPX |  | 8U | 5个3U | 1
VTX661 | 3UVPX |  | 8U | 10个3U | 1
VT834 | ATCA | 100G | 3U | 2

## 网络产品选型表
网络接口卡
产品型号 | 规格 | QSFP+ 数量 | QSFP 数量 | SFP数量 | Copper 数量 | 补充说明